## 간지
4.04 측 구 공

## 측구공총집계
공 종 |  | 단 위 | L형측구 (type-1) | L형측구 (type-3) | 합 계
무 근 콘크리트 | 25-21-8 | ㎥ | 125.818 | 0 | 125.818
| 40-16-8 | ㎥ | 0 |  | 0
거 푸 집 | 합판 3회 | ㎡ |  |  | 0
| 유 로 폼 | ㎡ | 614.9 | 0 | 614.9
| 문 양 | ㎡ | 0 |  | 0
철 근 | D 13 | TON |  |  | 0
| D 19 | TON | 0.8514 |  | 0.8514
신축이음 | T=10m/m | ㎡ | 3.784 |  | 3.784
수축줄눈 | 6x50 | m | 126.5265 |  | 126.5265
스 틸 그레이팅 | 1000x450x50 | EA |  |  | 0
P.V.C PIPE | Φ50m/m | m | 0 |  | 0
| Φ150m/m | m | 0 |  | 0
부 직 포 | (600×600) | ㎡ | 0 |  | 0
몰 탈 | 1 : 3 | ㎡ |  |  | 0
비닐깔기 |  | m | 804.1 |  | 804.1
잡 석 | 뒷채움 | ㎥ |  |  | 0
자 갈 | 선택층재 | ㎥ |  |  | 0
면고르기 | 리핑암 | ㎡ |  |  | 0
| 발파암 | ㎡ |  |  | 0
| 400x990x50 | m |  |  | 0
스틸 그레이팅 | 500x995x50 | m |  |  | 0
| 700x995x75 | m |  |  | 0
화강암경계석 |  | m |  | 0 | 0
유공관 | Φ200m/m | m |  |  | 0
보차도 경 계 블 럭 | 250*300*1000 | m |  |  | 0
| 250*300*500 | m |  |  | 0
| 250*300 *70*1000 | m |  |  | 0
| 250*70*1000 | m |  |  | 0
| 토 사 | ㎥ |  |  | 0
터 파 기 | 리핑암 | ㎥ |  |  | 0
| 발파암 | ㎥ |  |  | 0
| 토 사 | ㎥ |  |  | 0
유용토 | 리핑암 | ㎥ |  |  | 0
| 발파암 | ㎥ |  |  | 0
되메우기 | 다 짐 | ㎥ | 75.68 |  | 75.68

## L형측구집계
|  | 무 근 콘 크 리 트 |  | 비닐깔기 | 신축이음 | 수축줄눈 | P.V.C PIPE |  | 뒷채움 | 되메우기 | 부 직 포 | 경걔석 | 유로폼 |  | 철 근 | 몰 탈 | 보 차 도 경 계 석 (m) |  |  |  |  | 비 고
구 분 | 연 장 | 25-21-8 | 40-160-8 |  | T=10m/m | 6 x 50 | Φ50m/m | Φ150m/m | 쇄석 | 토 사 | 600×600 | 200×200 | 간단 | 문양거푸집 | D 19 | 1 : 3 | A형직선부 | A형곡선부 | B 형 | C 형
| m | ㎥ | ㎥ | ㎡ | ㎡ | m | m | m | ㎥ | ㎥ | ㎡ | ea | ㎡ | ㎡ | TON | ㎡ | 200*300 *1000 | 200*300 *500 | 200*300* 70*1000 | 200*70 *1000
TYPE-1 | 946 | 0.133 |  | 0.85 | 0.004 | 0.13375 |  |  |  | 0.08 |  |  | 0.65 |  | 0.0009
|  | 125.818 | 0 | 804.1 | 3.784 | 126.5265 | 0 | 0 | 0 | 75.68 | 0 |  | 614.9 |  | 0.8514 | 0
합 계 |  | 125.818 | 0 | 804.1 | 3.784 | 126.5265 | 0 | 0 | 0 | 75.68 | 0 | 0 | 614.9 | 0 | 0.8514 | 0 | 0 | 0 | 0 | 0 | 0

## L형현황
위 치 (STA.) |  | 방향 | 형 식 ( M ) |  |  | 비 고
|  |  | TYPE-1 | TYPE-2 | TYPE-3
시 점 | 종 점 |  | H=0.3m | H=0.0m | H=0.2m
0 | 473 | 우 | 473 |  |  | 실연장
0 | 473 | 좌 | 473 |  |  | "
합 계 |  |  | 946 | 0 | 0

## 성토부L형단위
성토부 L형측구(TYPE-1)
[9 empty] | 650 | [11 empty] | 550
[9 empty] | 500 | [5 empty] | 150 |  |  | 250
100
100
50
300
|  |  | 200 | [15 empty] | 되메우기
150
[11 empty] | 시공이음 | [8 empty] | D19 L= |  |  |  | 200
[20 empty] | C.T.C |  |  |  | 500
공 종 | 산 출 근 거 | [24 empty] | 단위 | 수 량
콘크리트 |  | ( | 0.2 |  | + | 0.15 |  | ) | ÷ | 2 | x | 0.5 |  |  | + ( | 0.15 |  | x | 0.3 |  | )
(25-21-8) | [25 empty] | ㎥ | 0.133
거 푸 집 |  | 0.2 |  |  | + | 0.3 |  |  | + | 0.15 | [15 empty] | ㎡ | 0.65
(유로폼)
철 근 |  | 0.2 |  |  | x | 2EA |  |  | x | 2.25 ( Kg/m ) | [5 empty] | x | 1/1000 | [8 empty] | TON | 0.0009
(D19 mm)
되메우기 |  | ( | 0.25 |  |  | + | 0.55 |  |  | ) | ÷ | 2 |  | x | 0.2 | [10 empty] | ㎥ | 0.08
신축이음 |  | 0.133 |  |  | ÷ | 30 | [19 empty] | ㎡ | 0.004
(T=10mm)
수축줄눈 |  | { | √ | ( | 0.5 |  | 2 | + | 0.05 |  |  | 2 | ) | + | 0.15 |  |  | + | 0.15 |  |  | } | ÷ | 6 |  | m | 0.13375
(6 X 50)
비닐깔기 |  | ( | 0.5 |  | ＋ | 0.15 |  | } | ＋ | 0.2 | [15 empty] | ㎡ | 0.85
성토부 L형측구(TYPE-2)
650
[9 empty] | 500 | [5 empty] | 150
100
100
50
300
200
150
[11 empty] | 시공이음 | [8 empty] | D19 L= |  |  |  | 200
[20 empty] | C.T.C |  |  |  | 500
공 종 | 산 출 근 거 | [24 empty] | 단위 | 수 량
콘크리트 |  | ( | 0.2 |  | + | 0.15 |  | ) | ÷ | 2 | x | 0.5 |  |  | + ( | 0.15 |  | x | 0.3 |  | )
(25-21-8) | [25 empty] | ㎥ | 0.133
거 푸 집 |  | 0.2 |  |  | + | 0.3 |  |  | + | 0.15 | [15 empty] | ㎡ | 0.65
(유로폼)
철 근 |  | 0.2 |  |  | x | 2EA |  |  | x | 2.25 ( Kg/m ) | [5 empty] | x | 1/1000 | [8 empty] | TON | 0.0009
(D19 mm)
되메우기 |  | ( | 0 |  |  | + | 0 |  |  | ) | ÷ | 2 |  | x | 0.2 | [10 empty] | ㎥ | 0
신축이음 |  | 0.133 |  |  | ÷ | 30 | [19 empty] | ㎡ | 0.004
(T=10mm)
수축줄눈 |  | { | √ | ( | 0.5 |  | 2 | + | 0.05 |  |  | 2 | ) | + | 0.15 |  |  | + | 0.15 |  |  | } | ÷ | 6 |  | m | 0.13375
(6 X 50)
비닐깔기 |  | ( | 0.5 |  | ＋ | 0.15 |  | } | ＋ | 0.2 | [15 empty] | ㎡ | 0.85
성토부 L형측구(TYPE-2)
500
100
200
150
공 종 | 산 출 근 거 | [24 empty] | 단위 | 수 량
콘크리트 |  | ( | 0.2 |  | + | 0.15 |  | ) | ÷ | 2 | x | 0.5
(25-21-8) | [25 empty] | ㎥ | 0.088
거 푸 집 |  | 0.2 | [23 empty] | ㎡ | 0.2
(유로폼)
신축이음 |  | 0.088 |  |  | ÷ | 30 | [19 empty] | ㎡ | 0.003
(T=10mm)
비닐깔기 |  |  | 0.2 | [22 empty] | ㎡ | 0.2

## 도로경계석단위수량 (hidden)
도로경계석 단위수량 산출
Type-3
200
도로경계석
[14 empty] | 200 |  | x | 200 |  | x | 1000
|  |  | 200 | [11 empty] | 150
300
[5 empty] | 50 | [9 empty] | 150
[8 empty] | 50 |  | 200 |  |  | 50
300
( 1 M 당 )
공 종 |  | 산 출 근 거 | [17 empty] | 수 량
콘 크 리 트 |  |  | ( | 0.3 |  | x | 0.15 | ) | - | ( | 0.2 |  | x | 0.05 |  | ) | x | 1 | = | 0.035 |  | ㎥
(25-21-8)
거 푸 집 |  |  | ( | 0.15 |  | x | 2 | ) | X | 1 | [8 empty] | = | 0.3 |  | ㎡
(합 판 6 회)
이 음 몰 탈 |  |  | ( | 0.2 |  | x | 0.2 | x | 0.01 |  | ) | X | 1 | [5 empty] | = | 0.0004 |  | ㎥
( 1 : 3)
도로경계석 |  |  | 기 |  | 성 |  | 제 | 품 |  | ( 콘 크 리 트 ) | [9 empty] | 1 |  | EA
(150x150x1000)