## 간지
3. 깨 기 집 계 표

## 폐기물집계
폐기물 집계표
구 분 |  | 단 위 | 단위중량 | 헐 기 | 구조물깨기 | 계 | 비 고
폐콘크리트 | 철 근 (30cm이상) | M3 |  |  | 76.1425 | 76.1425
|  | TON | 2.4 |  | 182.742 | 182.742
| 무 근 (30cm미만) | M3 |  | 280.8 | 502.8 | 783.6
|  | TON | 2.3 | 645.84 | 1156.44 | 1802.28
폐 아 스 콘 |  | M3 |  |  | 177.3 | 177.3
|  | TON | 2.3 |  | 407.79 | 407.79

## 간지 (2)
구 조 물 깨 기

## 깨기집계
깨기 수량 집계표
구 분 | 철 근 콘크리트 | 무근콘크리트 |  | 콘크리트 | 아스콘(T=0.05) |  | 아스콘(T=0.05) | 비 고
| 30CM이상 | 30CM이상 | 30CM미만 | 절단 | 깨기 | 절 단 | 절삭
| M3 | M3 | M3 | M | M3 | M | M3
ASP포장깨기 |  |  |  |  | 177.3 | 10
콘크리트포장깨기 |  |  | 502.8
콘크리트구조물깨기 | 76.1425
계 | 76.1425 | 0 | 502.8 | 0 | 177.3 | 10 | 0
헐기 수량 집계표
구 분 |  |  | 헐 기 |  | 비 고
|  |  | 면적(m2) | 수량(m3)
호안블럭헐기 |  |  | 2340 | 280.8
차도블럭헐기
석축헐기
보강토헐기
계 |  |  | 2340 | 280.8
철거 수량 집계표
구 분 | 가드레일 | 보도용 휀스 |  |  | 비 고
| 수량 (L) | 수량 (L)
보도용 휀스 철거
계 | 0 | 0

## ASP깨기집계표
ASP포장 깨기 집계표
구 분 | ASP 깨기 (T=0.15) | [5 empty] | 비 고
| 면 적 | 산출근거 |  |  | 수 량(m3) | 절 단(m)
1 | 1182 | 1182 | X | 0.15 | 177.3 | 10 | 아스팔트
소 계 | 1182 |  |  |  | 177.3 | 10

## ASP포장깨기
공 종 | 산 출 근 거 | [7 empty] | 비 고
ASP 포 장 깨 기
1. 면 적
| ASP |  |  | A1 | = | 1182 | = | 1182 | 1182 | M2
2. 아 스 콘 절 단
|  | L1 | = | 10 |  |  |  | 10 | 10 | M

## 콘크리트포장깨기집계
콘크리트포장 깨기 집계표
구 분 | 콘크리트 깨기 (T=0.2) | [5 empty] | 비 고
| 면 적 | 산출근거 |  |  | 수 량(m3) | 절 단(m)
1 | 2514 | 2514 | X | 0.2 | 502.8 | 0
2
3
4
5
6
7
8
9
10
11
12
소 계 | 2514 |  |  |  | 502.8 | 0

## CON'C(1)
공 종 | 산 출 근 거 | [9 empty] | 비 고
콘크리트 포 장 깨 기(1)
1. 콘크리트 면 적
|  | A | = | 1124 | + | 695 | + | 695 | = | 2514 | 2514 | M2
2. 콘크리트 절 단

## 구조물깨기집계표
콘크리트구조물깨기집계표
구 분 | 철근 콘크리트(M3) |  | 무근 콘크리트(M3) |  | 비 고
| 30cm이상 | 30cm미만 | 30cm이상 | 30cm미만
벤치플륨관 |  |  |  | 76.1425
계 | 0 |  |  | 76.1425

## 암거깨기집계표
U형개거깨기 집계표
구 분 | 연장 | 단 위 | 산 출 근 거 |  |  | 철근 콘크리트깨기 (30cm이상) | 비 고
TYPE-1 | 5 | 9.9525 | 5 | X | 9.9525 | 49.7625
TYPE-2 | 4 | 6.595 | 4 | X | 6.595 | 26.38
계 | [5 empty] | 76.1425

## 암거위치조서
암거깨기 위치조서
구 분 | 측 점(STA.) |  | 방 향 | 연 장 | 비 고
| 시 점 | 종 점
TYPE-1 | 0+620.00 | 0+628.00 | 우 | 5 | 깨기및헐기평면도참조
TYPE-2 | 0+736.00 | 0.741.00 | 우 | 4
합 계 |  |  |  | 9

## 암거깨기
암거깨기 깨기 수량산출(TYPE-1)
(단위:1m당)
구 분 | 산 출 근 거 | [18 empty] | 수 량
콘크리트 |  | ((( | 7.65 |  | × | 3.05 |  | ) | - | (( | 2 |  | × | 3.3 |  | × | 2 | EA | )
|  | + | ( | 0.3 |  | × | 0.3 |  | ÷ | 2 |  | × | 4 |  | )) | × | 1 |  |  |  | 9.9525 |  | M | 3
암거깨기 깨기 수량산출(TYPE-2)
(단위:1m당)
구 분 | 산 출 근 거 | [18 empty] | 수 량
콘크리트 |  | ((( | 4.9 |  | × | 2.75 |  | ) | - | (( | 2 |  | × | 1.7 |  | × | 2 | EA | )
|  | + | ( | 0.2 |  | × | 0.2 |  | ÷ | 2 |  | × | 4 |  | )) | × | 1 |  |  |  | 6.595 |  | M | 3

## 호안브럭헐기집계표
호안블럭 헐기 집계표
구 분 | 호안블럭 헐기 (T=0.12) |  |  |  |  | 비 고
| 면 적 | 산출근거 |  |  | 수 량(m3)
1 | 2340 | 2340 | X | 0.12 | 280.8
소 계 | 2340 |  |  |  | 280.8

## 호안블럭
공 종 | 산 출 근 거 | [10 empty] | 비 고
호안블럭 헐기(1)
호안블럭헐기
|  | A | = | 1492 | + | 432 | + | 416 |  | = | 2340
[12 empty] | 2340 | M2
공 종 | 산 출 근 거 | [10 empty] | 비 고
호안블럭 헐기(2)
호안블럭헐기
|  | 제3공구 |  | A | = |  | + |  | + | = | 0
[12 empty] | 0 | M2