## 수량산출서표지
수 량 산 출 서
CITES Shelter 건립공사 기본 및 실시설계용
2019. 08

## 목차
목 차
| 1. | 수 목 수 량 집 계 표
| 2. | 시 설 물 포 장 수 량 집 계 표
| 3. | 단 위 수 량 산 출 서
| 4. | 관 급 자 재

## 수목수량집계표
■ 수목수량 집계표
구 분 | 수 종 | 규 격 | 단위 | 수 량 | 비 고
상 록 | 선주목 | H2.0xW1.0 | 주 | 5
교 목
낙 엽 | 이팝나무 | H3.5xR12 | 주 | 7
교 목 | 청단풍 | H3.0xR10 | 주 | 5
| 팥배나무 | H2.5xR8 | 주 | 3
교목계 |  |  | 주 | 20
상 록 | 회양목 | H0.3xW0.3 | 주 | 300
관 목
낙 엽 | 산수국 | H0.3xW0.4 | 주 | 400
관 목 | 산철쭉 | H0.3xW0.3 | 주 | 800
| 양매자 | H0.5xW0.3 | 주 | 200
| 조팝나무 | H0.8xW0.4 | 주 | 200
| 꽃댕강나무 | H0.6xW0.3 | 주 | 300
| 개나리 | H1.0x3지 | 주 | 500
| 화살나무 | H0.8xW0.4 | 주 | 150
관목계 |  |  | 주 | 2850
지피 | 잔디 | 0.3X0.3X0.03 | M2 | 400

## 현황수목수량집계표
■ 수목수량 집계표
구 분 | 수 종 | 규 격 | 단위 | 합계 | 존치 | 이식 | 이식 | 비 고
교 목 | 느티나무 | R20 | 주 | 9 |  | 9
| 느티나무 | R30 | 주 | 20 | 15 | 5
| 매화나무 | R8 | 주 | 6 | 6
| 버드나무 | R15 | 주 | 3 | 2 |  | 1
| 버드나무 | R20 | 주 | 3 |  |  | 3
| 버드나무 | R30 | 주 | 4 | 3 |  | 1
| 산딸나무 | R8 | 주 | 10 |  | 10
| 이팝나무 | R15 | 주 | 5 |  | 5
| 팽나무 | R15 | 주 | 1 | 1
| 고사목 | R40 | 주 | 1 |  | 1
교목계 |  |  | 주 | 62 | 27 | 30 | 5
관목 | 산철쭉 | 1.0X0.03 | 주 | 200 |  | 200

## 식재공사자재
■ 수목수량집계표 및 식재공사 자재
성상 | 수 종 | 규 격 | 수량 | 단위 | 지주목 |  |  | 유기질비료(KG) |  | 비 고
[5 empty] | 이각지주목 | 삼발이(소형) | 삼발이(대형) | kg/주 | 소계
상록교목 | 선주목 | H2.0xW1.0 | 5 | 주 | 5 |  |  | 4 | 20
소 계 |  |  | 5 | 주 | 5 | 0 | 0 |  | 20
낙엽교목 | 이팝나무 | H3.5xR12 | 7 | 주 |  | 7 |  | 6 | 42
| 청단풍 | H3.0xR10 | 5 | 주 |  | 5 |  | 6 | 30
| 팥배나무 | H3.5xR8 | 3 | 주 |  | 3 |  | 6 | 18
소 계 |  |  | 15 | 주 | 0 | 15 | 0 |  | 90
교 목 계 |  |  | 20 | 주 | 5 | 15 | 0 |  | 110
상록관목 | 회양목 | H0.3xW0.3 | 300 | 주 |  |  |  | 0.25 | 75
소 계 |  |  | 300 | 주 | 0 | 0 | 0 |  | 75
낙엽관목 | 산수국 | H0.3xW0.4 | 400 | 주 |  |  |  | 0.25 | 100
| 산철쭉 | H0.3xW0.3 | 800 | 주 |  |  |  | 0.25 | 200
| 양매자 | H0.5xW0.3 | 200 | 주 |  |  |  | 0.25 | 50
| 조팝나무 | H0.8xW0.4 | 200 | 주 |  |  |  | 0.5 | 100
| 꽃댕강나무 | H0.6xW0.3 | 300 | 주 |  |  |  | 0.5 | 150
| 개나리 | H1.0x3지 | 500 | 주 |  |  |  | 0.5 | 250
| 화살나무 | H0.8xW0.4 | 150 | 주 |  |  |  | 0.5 | 75
소 계 |  |  | 2550 | 주 | 0 | 0 | 0 |  | 925
관 목 계 |  |  | 2850 | 주 | 0 | 0 | 0 |  | 1000
| 유기질비료 | 조경용일반식재 | 1110 | KG
| 잔디 | 0.3x0.3x0.3 평떼 | 400 | M2
합 계 |  |  |  |  | 5 | 15 | 0 |  | 1110

## 부자재기준표
식재 부자재 기준표
■ 수목시비량 | [5 empty] | (LH공사 조경설계지침 5장 5-4)
| 구 분 |  |  | 유기질비료 (kg/주) | 비 고
| 교목 | 수고 1.0m 미만 |  | 2
|  | 1.0 ~ 2.5 |  | 4
|  | 2.6 ~ 3.5 |  | 6
|  | 3.6 ~ 5.0 |  | 12
|  | 5.1 ~ 6.0 |  | 20
|  | 6.0m 이상 |  | 30
| 관 목 | 수고 1.0m 미만 |  | 1
|  | 1.0m 이상 |  | 2
* 단, 수고 1.5m 미만의 울타리용 또는 군식용 수목의 시비 : 기준량의 1/4적용
■ 생명정 사용기준(소나무에 적용)
| 구분 | 흉고직경(B) | 근원직경(R) | 사용량(kg) | 비 고
| 교목 | 4~7 | 5~9 | 5 | -식재적기:소나무에 적용
|  | 8~11 | 10~14 | 10 | -식재부적기 : 필요시 수목
|  | 12~14 | 15~19 | 15 | 규격별로 적용
|  | 15~18 | 20~24 | 30 | -시비품은 수목식재품에 포함
|  | 19이상 | 25이상 | 50 | 된 것으로 본다
*ps : 생명정 사용시 유기질 비료는 제외한다.
■ 지주목
| 구 분 |  | 규 격 | 설 치 기 준
| 이각지주목 |  | L1500 | H3.0m미만, B6cm, R8cm 미만, 묘목
| 삼발이소형 |  | L1800 | H3.0m~4.0미만, B6~11cm, R8~14cm
| 삼발이대형 |  | L2700 | H4.0m, B12cm, R15cm 이상
| 사각지주목 |  | Φ70xL1800 | 가로수,수목보호덮개설치 적용
| 대나무연결형 |  |  | 교목군식용, 외곽수림대 등
| 당김줄형,연계형,사각형 등 |  |  | 거목이나 경관적 가치가 요구되는 곳등

## 수량산출(식재)
■ | 이각지주목 |  |  |  |  | 조
번호 | 공 종 | 규격 | 결과 | 단위 | 산출근거 | 비고
1 | 외송원목 | Φ45xL900 | 0.878 | 재 | V=3.14x(0.0225*0.0225)x0.9x2EA=0.0028x299.475재/M3=0.836
V'=0.836x1.05(할증)=0.878
2 | 외송각재 | 45x45x450 | 0.287 | 재 | V=0.045x0.045x0.45=0.00091
V'=0.00091x299.475재/M3=0.273x1.05(할증)=0.287
3 | 철못 | N90 | 0.0308 | KG | W=4EAx0.0077KG/EA=0.0308
4 | 녹화테이프 | 15x10, 1회 | 0.155 | M | L=0.04x3.14=0.125
L'=0.125+0.03=0.155
5 | 고무바 | 2.1x0.2 | 1 | M | L=1
6 | 녹화끈 | Φ6, 1회 | 0.225 | M | L=0.04x3.14=0.125
L'=0.125+0.1=0.225
7 | 원목박피 |  | 1.8 | M | L=0.9x2EA=1.8
■ | 삼발이지주목(소형) |  |  |  |  | 조
번호 | 공 종 | 규격 | 결과 | 단위 | 산출근거 | 비고
1 | 외송원목 | Φ45xL1500 | 4.088 | 재 | V=3.14x(0.03x0.03)x1.5x3EA=0.013x299.475재/M3=3.893
V'=3.893x1.05(할증)=4.088
2 | 녹화테이프 | 15x10, 1회 | 0.344 | M | L=0.1x3.14=0.314
L'=0.314+0.03=0.344
3 | 고무바 | 2.1x0.2 | 1 | M | L=1
4 | 녹화끈 | Φ6, 1회 | 0.414 | M | L=0.1x3.14=0.314
L'=0.314+0.1=0.414
5 | 원목박피 |  | 4.5 | M | L=1.5x3EA=4.50

## 시설물수량표
■ 시설물/포장 수량표
구 분 | 수 종 | 규 격 | 단위 | 수 량 | 비고
시설물 | 식재플랜터 | H600 | m | 26.5
포 장 | 인조화강석블럭포장-1 | T60 | m2 | 500
| 인조화강석블럭포장-2 | T80 | m2 | 403
| 조경경계석 | 150X150X1000, 직선 | m | 344
| 조경경계석 | 120X150X1000, 곡선 | m | 11

## 수량산출(시설물)
■ 식재플랜터 |  |  |  | -M당-
공 종 | 규 격 | 산 출 근 거 | 단위 | 수 량
1.터파기 |  | 0.5*0.75*1 | m3 | 0.38 | 0.375
2.잔토처리 |  | (0.65*0.15)+(0.45*0.15)+(0.3*0.15)*1 | m3 | 0.24 | 0.2425
3.되메우고 다짐 |  | 1 ) - 2 ) | m3 | 0.14
4.잡석 |  | (0.65*0.15)*1m=0.0975m3 | m3 | 0.1 | 0.0975
|  | 0.0975m3*1.04(할증) |  |  | 0.1014
5.잡석다짐 |  | 잡석정미량 | m3 | 0.1
6.레미콘 |  | (0.62*0.12)+(0.45*0.15)*1=0.245m3 | m3 | 0.148 | 0.1419
(철근,25-18-80) |  | 0.1419m3*1.01(할증) |  |  | 0.14758
7.이형철근 |  | (0.8*(1/0.25))+6*1=6.3m | TON | 0.0092 | 9.2
(D13) |  | 9.2m*0.995kg/m=9.154kg |  |  | 9.154
|  | 9.154kg/1000=0.0092ton |  |  | 0.009154
|  | 0.0092ton*1.01(할증) |  |  | 0.0092455
8.철근가공조립 |  |  | TON | 0.0092 | 0.009154
(간단)
9.거푸집 |  | (0.62+0.15)*1*2면 | m2 | 1.54 | 1.54
(6회)
10.벽돌쌓기 |  | ((0.6*1)*75+17_매/m2=65매 | 천매 | 0.0651 | 65.1
(0.5B 쌓기) |  | 65매*1/1000*1.05(할증) |  |  | 0.0651
12.붙임몰탈 |  | 0.03*0.6*1 | m3 | 0.02 | 0.018
(1:3)

## 포장
■ 인조화강석블럭 |  |  | (M2당)
공 종 | 산 출 근 거 | 단위 | 수량
(T60, 자연지반)
1.터파기 | 1.0*1.0*0.25 | m3 | 0.25 | 0.25
2.잔토처리 | 터파기량 | m3 | 0.25
3.원지반다짐 | 1.0*1.0 | m2 | 1 | 1
4.잡석 | 1.0*1.0*0.15= 0.15m3*1.04(할증) | m3 | 0.16 | 0.15 | 0.156
5.잡석다짐 | 잡석 정미량 | m3 | 0.15
6.모래 | 1*1*0.04m3=0.04m3*1.05(할증) | m3 | 0.042 | 0.04 | 0.042
(T40)
7. 인조화강석블럭 | 1*1=1m2*1.04(할증) | m2 | 1.04 | 1 | 1.04
(T60)
9.블럭깔기 | 1*1 | m2 | 1
■ 조경경계석 |  |  | (M당)
공 종 | 산 출 근 거 | 단위 | 수량
1.터파기 | 0.4*0.25*1.0 | m3 | 0.1 | 0.1
2.잔토처리 | ((0.2*0.15)+(0.15*0.1))*1.0 | m3 | 0.045 | 0.045 | 0.0459
3.되메우고다짐 | 1) - 2) | m3 | 0.055 | 0.3
4.레미콘 | ((0.2*0.15)-(0.15*0.05))*1.0=0.023*1.02(할증) | m3 | 0.023 | 0.0225 | 0.02295
(무근,25-18-80)
0.3
6.화강석경계석 | 1*1.03(할증) | EA | 1.03 | 1.03
(150x150x1000)
7.경계석설치 |  | M | 1